## 腿部电容板_2
Designator | Device | Footprint | Mid X | Mid Y | Ref X | Ref Y | Pad X | Pad Y | Pins | Layer | Rotation | SMD | Comment | Name
C1 | KM477M100K25RR0VH2FP0 | CAP-TH_BD16.0-P7.50-D1.2-FD | -10mm | 12mm | -10mm | 12mm | -6.25mm | 12mm | 2 | T | 180 | No | 470uF | 470uF
U1 | XT30PW(2+2)-M.G.B | CONN-TH_4P-XT30PW-M | -12mm | -11.947mm | -12mm | -11.947mm | -10.385mm | -16.412mm | 4 | B | 90 | No | XT30PW(2+2)-M.G.B | XT30PW(2+2)-M.G.B
C3 | KM477M100K25RR0VH2FP0 | CAP-TH_BD16.0-P7.50-D1.2-FD | -0.254mm | -11.303mm | -0.254mm | -11.303mm | -4.004mm | -11.303mm | 2 | T | 0 | No | 470uF | 470uF
C2 | KM477M100K25RR0VH2FP0 | CAP-TH_BD16.0-P7.50-D1.2-FD | 10.127mm | 12mm | 10.127mm | 12mm | 6.377mm | 12mm | 2 | T | 0 | No | 470uF | 470uF
U2 | XT30PW(2+2)-M.G.B | CONN-TH_4P-XT30PW-M | 11.111mm | -11.602mm | 11.111mm | -11.602mm | 9.496mm | -7.137mm | 4 | B | 270 | No | XT30PW(2+2)-M.G.B | XT30PW(2+2)-M.G.B
U3 | SMBJ100CA_C2943854 | SMBF_L4.3-W3.6-LS5.3-BI | 0.127mm | -6.477mm | 0.127mm | -6.477mm | -2.323mm | -6.477mm | 2 | B | 0 | Yes | SMBJ100CA | SMBJ100CA
R1 | FRC0603F1200TS | R0603 | 0.127mm | -16.383mm | 0.127mm | -16.383mm | 0.88mm | -16.383mm | 2 | B | 180 | Yes | 120Ω | 120Ω