## 130髋中心板
Designator | Device | Footprint | Mid X | Mid Y | Ref X | Ref Y | Pad X | Pad Y | Pins | Layer | Rotation | SMD | Comment | Name
*1 | YIS130 | YIS160 | 0mm | -6.985mm | 0mm | -6.985mm | 5.08mm | -1.385mm | 18 | T | 270 | Yes | YIS130 | YIS130
U3 | TPS54302DDCR | SOT-23-6_L2.9-W1.6-P0.95-LS2.8-BL | 4.826mm | -18.796mm | 4.826mm | -18.796mm | 5.975mm | -19.746mm | 6 | T | 90 | Yes | TPS54302DDCR | TPS54302DDCR
U4 | LM5169PDDAR | ESOP-8_L4.9-W3.9-P1.27-LS6.0-BL-EP | 5.461mm | -15.621mm | 5.461mm | -15.621mm | 3.556mm | -12.713mm | 9 | B | 0 | Yes | LM5169PDDAR | LM5169PDDAR
C2 | CAP_0603 | C0603 | 1.143mm | -21.463mm | 1.143mm | -21.463mm | 1.143mm | -20.763mm | 2 | B | 270 | Yes | 3.3nF | 3.3nF
C6 | CAP_0603 | C0603 | 3.048mm | -21.463mm | 3.048mm | -21.463mm | 3.048mm | -22.163mm | 2 | B | 90 | Yes | 56pF | 56pF
C12 | CAP_0603 | C0603 | 1.143mm | -16.764mm | 1.143mm | -16.764mm | 1.143mm | -17.464mm | 2 | B | 90 | Yes | 2.2nF | 2.2nF
C14 | CAP_0603 | C0603 | 2.032mm | -16.129mm | 2.032mm | -16.129mm | 2.032mm | -16.829mm | 2 | T | 90 | Yes | 0.1uF | 0.1uF
C15 | CAP_0603 | C0603 | 7.747mm | -19.05mm | 7.747mm | -19.05mm | 7.747mm | -18.35mm | 2 | T | 270 | Yes | 0.1uF | 0.1uF
C16 | CAP_0603 | C0603 | 7.747mm | -22.479mm | 7.747mm | -22.479mm | 7.747mm | -21.779mm | 2 | T | 270 | Yes | 22uF | 22uF
C17 | CAP_0603 | C0603 | 5.7mm | -22.479mm | 5.7mm | -22.479mm | 5.7mm | -21.779mm | 2 | T | 270 | Yes | 22uF | 22uF
C18 | CAP_0603 | C0603 | 3.653mm | -22.479mm | 3.653mm | -22.479mm | 3.653mm | -21.779mm | 2 | T | 270 | Yes | 75pF | 75pF
C19 | CAP_0603 | C0603 | -0.404mm | -22.479mm | -0.404mm | -22.479mm | -0.404mm | -23.179mm | 2 | T | 90 | Yes | 10uF | 10uF
C20 | CAP_0603 | C0603 | -2.451mm | -22.479mm | -2.451mm | -22.479mm | -2.451mm | -23.179mm | 2 | T | 90 | Yes | 22uF | 22uF
U5 | CYA0630-47UH | IND-SMD_L7.2-W6.6_GPSR07X0 | -3.556mm | -19.304mm | -3.556mm | -19.304mm | -3.556mm | -16.454mm | 2 | B | 270 | Yes | 47uH | 47uH
U6 | BCIHP0420SC-100M | IND-SMD_L4.4-W4.2_BCIHP0412SC | 11.557mm | -21.717mm | 11.557mm | -21.717mm | 11.557mm | -19.867mm | 2 | T | 270 | Yes | 10uH | 10uH
C1 | CAP_0603 | C1206 | 0.508mm | -11.684mm | 0.508mm | -11.684mm | 0.508mm | -10.091mm | 2 | B | 270 | Yes | 470nF | 470nF
C3 | CAP_0603 | C1206 | -7.112mm | -11.684mm | -7.112mm | -11.684mm | -7.112mm | -10.091mm | 2 | B | 270 | Yes | 470nF | 470nF
C4 | CAP_0603 | C1206 | -4.572mm | -11.684mm | -4.572mm | -11.684mm | -4.572mm | -10.091mm | 2 | B | 270 | Yes | 470nF | 470nF
C5 | CAP_0603 | C1206 | -2.032mm | -11.684mm | -2.032mm | -11.684mm | -2.032mm | -10.091mm | 2 | B | 270 | Yes | 470nF | 470nF
R1 | Res_0603 | R0402 | 4.699mm | -10.033mm | 4.699mm | -10.033mm | 4.699mm | -9.6mm | 2 | B | 270 | Yes | 510K | 510K
R2 | Res_0603 | R0402 | 6.131mm | -10.033mm | 6.131mm | -10.033mm | 6.131mm | -9.6mm | 2 | B | 270 | Yes | 49.9K | 49.9K
R3 | Res_0603 | R0402 | 7.563mm | -10.033mm | 7.563mm | -10.033mm | 7.563mm | -9.6mm | 2 | B | 270 | Yes | 60.4K | 60.4K
R4 | Res_0603 | R0402 | 4.699mm | -21.209mm | 4.699mm | -21.209mm | 4.699mm | -21.642mm | 2 | B | 90 | Yes | 182K | 182K
R5 | Res_0603 | R0402 | 6.131mm | -21.209mm | 6.131mm | -21.209mm | 6.131mm | -20.776mm | 2 | B | 270 | Yes | 453K | 453K
R6 | Res_0603 | R0402 | 7.563mm | -21.209mm | 7.563mm | -21.209mm | 7.563mm | -21.642mm | 2 | B | 90 | Yes | 49.9K | 49.9K
R8 | Res_0603 | R0402 | 4.826mm | -16.383mm | 4.826mm | -16.383mm | 5.259mm | -16.383mm | 2 | T | 180 | Yes | 510K | 510K
R9 | Res_0603 | R0402 | 4.826mm | -14.732mm | 4.826mm | -14.732mm | 4.393mm | -14.732mm | 2 | T | 0 | Yes | 105K | 105K
R10 | Res_0603 | R0402 | 1.016mm | -20.066mm | 1.016mm | -20.066mm | 1.449mm | -20.066mm | 2 | T | 180 | Yes | 100K | 100K
R11 | Res_0603 | R0402 | 1.016mm | -18.669mm | 1.016mm | -18.669mm | 0.583mm | -18.669mm | 2 | T | 0 | Yes | 13.3K | 13.3K
C11 | CAP_0603 | C0402 | -8.255mm | -16.256mm | -8.255mm | -16.256mm | -8.255mm | -15.836mm | 2 | T | 270 | Yes | 1uF | 1uF
C22 | CAP_0603 | C0402 | -2.794mm | -16.637mm | -2.794mm | -16.637mm | -2.374mm | -16.637mm | 2 | T | 180 | Yes | 1uF | 1uF
C23 | CAP_0603 | C0402 | -10.16mm | -16.256mm | -10.16mm | -16.256mm | -10.16mm | -15.836mm | 2 | T | 270 | Yes | 1uF | 1uF
C24 | CAP_0603 | C0402 | -2.413mm | -19.812mm | -2.413mm | -19.812mm | -2.413mm | -19.392mm | 2 | T | 270 | Yes | 1uF | 1uF
L1 | MPZ1608S101ATAH0 | L0603 | 1.625mm | -22.496mm | 1.625mm | -22.496mm | 1.625mm | -21.796mm | 2 | T | 270 | Yes | MPZ1608S101ATAH0 | MPZ1608S101ATAH0
L2 | ACT45B-510-2P-TL003 | IND-SMD_4P-L4.5-W3.2-TL | -9.271mm | -21.463mm | -9.271mm | -21.463mm | -8.021mm | -19.183mm | 4 | T | 270 | Yes | ACT45B-510-2P-TL003 | ACT45B-510-2P-TL003
R35 | Device_R | R0402 | -6.477mm | -22.987mm | -6.477mm | -22.987mm | -6.477mm | -23.42mm | 2 | T | 90 | Yes | Device_R | Device_R
U7 | TPLP5907MFX-3.3 | SOT-23-5_L2.9-W1.6-P0.95-LS2.8-BR | -5.715mm | -15.621mm | -5.715mm | -15.621mm | -4.615mm | -16.571mm | 5 | T | 0 | Yes | TPLP5907MFX-3.3 | TPLP5907MFX-3.3
U8 | TJA1042TK/3/1J | HVSON-8_L3.0-W3.0-P0.65-BL-EP | -5.461mm | -19.939mm | -5.461mm | -19.939mm | -4.486mm | -18.506mm | 9 | T | 180 | Yes | TJA1042TK/3/1J | TJA1042TK/3/1J
C21 | CAP_0603 | C0402 | -2.794mm | -14.859mm | -2.794mm | -14.859mm | -2.374mm | -14.859mm | 2 | T | 180 | Yes | 0.1uF | 0.1uF
U9 | 3MM反向 | 3MM反向 | -17.323mm | -10.722mm | -19.799mm | -13.197mm | -12.019mm | -11.781mm | 8 | T | 225 | No | 3MM反向 | 3MM反向
U10 | 3MM反向 | 3MM反向 | 17.323mm | -10.722mm | 19.799mm | -13.197mm | 12.019mm | -11.781mm | 8 | B | 315 | No | 3MM反向 | 3MM反向
C7 | CAP_0603 | C0805 | -9.55mm | -16.47mm | -9.55mm | -16.47mm | -10.55mm | -16.47mm | 2 | B | 0 | Yes | 22uF | 22uF
C8 | CAP_0603 | C0805 | -9.55mm | -18.381mm | -9.55mm | -18.381mm | -10.55mm | -18.381mm | 2 | B | 0 | Yes | 22uF | 22uF
C9 | CAP_0603 | C0805 | -9.55mm | -20.293mm | -9.55mm | -20.293mm | -10.55mm | -20.293mm | 2 | B | 0 | Yes | 22uF | 22uF
C10 | CAP_0603 | C0805 | -9.55mm | -22.204mm | -9.55mm | -22.204mm | -10.55mm | -22.204mm | 2 | B | 0 | Yes | 22uF | 22uF
C13 | CAP_0603 | C0805 | -0.127mm | -16.129mm | -0.127mm | -16.129mm | -0.127mm | -17.129mm | 2 | T | 90 | Yes | 22uF | 22uF